## 技术能力要求明细表
甘肃省汽车综合性能检测站检测能力评审表
一、人员条件
序号 | 评审项目 | 评审要求 |  | 评审结论 | 备 注
1 | 技术负责人 | 具有相应专业中级以上技术职称。 |  |  | 熟悉汽车检测技术与业务。
2 | 质量负责人 | 具有相应专业中级以上技术职称。 |  |  | 质量负责人不宜兼任，熟悉汽车检测技术与业务。
3 | 检测从业人员 | 人员设置符合《道路运输从业人员管理规定》及GB/T17993的要求。 |  |  | 检测站培训并考核合格，由检测站作出人员素质达标承诺。
二、检测仪器设备
序号 | 评审项目 | 评审要求 | 校准（检定）时间 | 评审结论 | 备 注 | 设备 运行情况
检测能力：
1 | 独立式轮重仪 | 使用性能良好、受控 |  |  | 独立式轮重仪的承载台面为左、右2块相互独立的承载板。
2 | 滚筒反力式制动检验台 | 使用性能良好、受控 |  |  | 对于多轴及并装轴车辆的检测，必备复合式轴重仪。
3 | 便携式制动性能检测仪 | 使用性能良好 |  |  | 多功能数字式，具有数字通讯接口及打印功能。
4 | 机动车前照灯检测仪 | 使用性能良好、受控
5 | 侧滑检验台 | 使用性能良好、受控 |  |  | 人工录入或受控。对于双转向桥的检测，则必备能适用于单、双转向桥的双板联动侧滑检验台。
6 | 声级计 | 使用性能良好、受控 |  |  | 具有A级计权和快档选择的数字式声级计、具有数字通讯接口。
7 | 汽车悬架转向系间隙检查仪 | 使用性能良好 |  |  | 须具备前、后、左、右四个方向移动功能。
8 | 滚筒式车速表检验台 | 使用性能良好、受控 |  |  | 可用底盘测功机代替。
9 | 汽车排气分析仪 | 使用性能良好、受控 |  |  | 具有四气及四气以上的数字式汽车尾气分析检测仪，具有数字通讯接口，能测量天然气和液化石油气车辆。
10 | 不透光烟度计（透射式烟度计） | 使用性能良好、受控 |  |  | 具有数字通讯接口。
11 | 汽车底盘测功机 | 使用性能良好、受控 |  |  | 须与碳平衡油耗仪通讯，自动加载。对于并装双驱动轴车辆的检验，应采用三轴六滚筒式底盘测功机。
12 | 碳平衡油耗仪 | 使用性能良好、受控 |  |  | 须与汽车底盘测功机通讯，自动计算并设置台架加载阻力
13 | 转向盘转向力—角测量仪 | 使用性能良好 |  |  | 人工录入或受控。
14 | 汽车悬架装置检测台 | 使用性能良好、受控
15 | 汽车故障电脑诊断仪 | 使用性能良好
16 | 试车跑道 | 使用性能良好
17 | 驻车制动检测设备或设施 | 使用性能良好 |  |  | 路试驻车制动检测仪（具有数字通讯接口，数据实时传输）或驻车坡道（坡道坡度应分别为20%和15%），以上二选一。
18 | 制动操纵力计 | 使用性能良好 |  |  | 受控或人工录入。行车制动踏板力计、驻车制动手拉力计。
19 | 钢卷尺 | 使用性能良好
20 | 钢直尺 | 使用性能良好
21 | 轮胎气压表 | 使用性能良好
22 | 轮胎花纹深度尺 | 使用性能良好
三、计算机控制检测系统
序号 | 评审项目 |  |  | 评审结论 | 备 注
1 | 对照GB17993标准的附录A，凡是表中“计算机控制管理方式”项为“受控”的检测项目，其检测设备应具备二次仪表，检测系统通过二次仪表数字通讯口进行节拍控制、数据读取。 |  |  |  | 如特殊设备无二次仪表，应由联网厂家开发或通过软件读取检测数据，能单机操作并显示数据。
2 | 计算机联网后，不影响原检测设备所具有的功能，系统的值误差应不低于原检测设备的精度要求。
3 | 车辆信息录入应能做到齐全、规范。
4 | 具有路试数据录入、检测数据的自动读取、判定（不能修改）、能打印统一的检测报告。
5 | 当计算机及其附属设备、接口等出现故障时，原检测设备应能正常工作。
6 | 能根据时间（段）、检测类别、车辆类型、承修单位、车辆单位、检测项目、复检次数等进行查询、统计，并能打印结果。
四、管理制度
序号 | 评审项目 | 评审要求 |  | 评审结论 | 备 注
1 | 管理体系 | 建立完善的质量（或计量）管理体系。
2 | 人员管理制度 | 制订完善的人员管理制度，各岗位人员职责上墙。
3 | 设备管理制度 | 制订完善的设备使用管理制度，设备操作规程上墙。
4 | 技术文件、标准 | 具备执行汽车检测的国家、行业及相关标准、规范。 |  |  | 应注意采用标准的最新版本。
5 | 质量申诉 | 制定汽车检测工作质量申诉处理制度。
6 | 记录和报告管理 | 原始记录整齐，格式标准。
检测报告须有技术负责人校核并签名。
|  | 原始记录和检测报告应归档保存。 |  |  | 原始记录和检测报告保存期限不少于2年。
7 | 环境保护 | 制订环境保护制度和具体措施。
8 | 消防安全 | 制订消防安全制度和具体措施。
五、场地和设施
序号 | 评审项目 | 评审要求 |  | 评审结论 | 备 注
1 | 检测站布置 | 检测站检测间、停车场及试车路段等应布局合理。
2 | 检测线 | 检测线应在检测间内。
|  | 工艺流程布局合理。 |  |  | 检测时各工位互不干涉。
|  | 检测线出入口畅通，设有引车道和必要的工位标识、检测指示信号。 |  |  | 应避免非检测人员误入工作区的安全防护装置。
3 | 检测间 | 检测间应明亮、整洁、通道畅通，通风、排水、采光、照明、采暖及消防设施良好，符合有关规定。
4 | 停车场 | 面积应与检测能力相适应。 |  |  | 不允许于检测场地、试车道路和行车道路等设施共用。
5 | 试车道 | 应满足GB/T12534、GB7258的相关要求。
6 | 标志标线 | 进出口、停车场、试车道等标志、标线齐全、规范、清晰。
7 | 整车外部检视设施 | 应配备地沟。
评审结论-----合格项打“√” ； 不合格项打“×”
现场审核存在的问题：

## 认定报告
甘肃省汽车综合性能检测站检测能力评审报告
检测站名称 |  |  |  |  | 企业地址
营 业 证 号 |  |  | 经济性质 |  | 法定代表人 |  | 站长（负责人）
计量证书号 |  |  | 占地面积 |  | 授权签字人 |  | 总人数
土地使用证明 |  |  |  |  | 环评意见
审 查 结 论 | □ 审查组依据GB/T17993和GB18565中的要求，对该站进行了审查，其能力达到标准要求，审查结论合格。 □审查组依据GB/T17993和GB18565中的要求，对该站进行了审查，存在 项不符合标准要求，请在 日内完成整改。 □ 复核结论：该站经过整改，经 局（处）于 年 月 日复核， 项已达到标准要求。
审 查 组 成 员 | 姓 名 | 单 位 |  | 职称（职务） |  | 审查分工 |  | 签 字
检测机构负责人签字： 审查组长： 审查组织单位（章）： 年 月 日